## Analog 4Wire
Позиционное обозначение | Номинал | Прим. | Кол.
C1 | 2.2n |  | 1
C10 C11 C37 C44 C45 | 10µ/16v |  | 5
C12 C13 C14 C15 C16 C22 C23 C24 C25 C26 C30 C31 C32 C38 C39 C41 C43 C46 C47 C48 C8 C9 | 100n |  | 22
C17 C18 C6 C7 | 270n/250V |  | 4
C19 C29 C36 | 0.47µ |  | 3
C2 | 220p |  | 1
C20 C27 | 1n |  | 2
C21 C28 | 9.1n | Tan | 2
C3 | 22p |  | 1
C33 | 220n/250v |  | 1
C34 C35 | 1µ |  | 2
C4 | 4.7p |  | 1
C40 C42 | 10µ/16v |  | 2
C5 | 100µ/160v |  | 1
DA1 DA3 | TL081 |  | 2
DA10 | ICL7135 |  | 1
DA2 | 74HC4052 |  | 1
DA4.1 DA4.2 DA4.3 DA4.4 DA5.1 DA5.2 DA5.3 DA5.4 | TL084 |  | 2
DA6 | MAX293 |  | 1
DA7.1 DA7.2 DA7.3 DA9.1 DA9.2 DA9.3 | 4053 |  | 2
DA8.1 DA8.2 | TL082 |  | 1
G
J J | BNC |  | 2
R | Zx
R1 R17 R18 R45 R46 R60 R61 | 10k |  | 7
R10 R13 | 5.6M |  | 2
R11 R12 R19 R20 R26 R43 R47 | 1M |  | 7
R14 R15 R24 R25 R4 | 1k |  | 5
R16 R5 | 47 |  | 2
R2 R53 R54 | 100 |  | 3
R21 R35 | 100k |  | 2
R22 R23 R32 R33 R49 R58 | 2k 1% |  | 6
R27 R28 R36 R37 R8 | 10k 1% |  | 5
R29 R34 R38 R40 R59 | 4.7k |  | 5
R3 | 1к |  | 1
R30 | 560 |  | 1
R41 R42 | 49.9k 1% |  | 2
R44 | 200k |  | 1
R50 R51 R52 R56 | 20k |  | 4
R55 R31 R39 R48 R57 | 15k |  | 5
R6 | 100 1% |  | 1
R7 | 1k 1% |  | 1
R9 | 100k 1% |  | 1
VD1 VD2 | 1N4007 |  | 2
VD10 VD3 VD4 VD5 VD6 VD7 VD9 | 4148 |  | 7
VD11 | LM385-1.2V |  | 1
VT1 VT2 VT3 VT4 | 2N2222 |  | 4

## Циф PIC16F876A
Позиционное обозначение | Номинал | Прим. | Кол.
C49 C50 | 22 |  | 2
C51 C52 C53 C54 C56 | 100n |  | 5
C55 | 10µ |  | 1
Cr1 | 16 MHz |  | 1
DD11 | Pic16F876A |  | 1
DD12.1 DD12.2 | 74HC390 |  | 1
DD13 DD14 | HC164 |  | 2
G
Jmp1 | jumper |  | 1
LCD | 1602 |  | 1
R62 R64 | 4.7k |  | 2
R63 | 10k |  | 1
R65 | 56* |  | 1
R66 | 3k |  | 1
R67 | 8.2k |  | 1
R68 | 1k* |  | 1
R69 | 18k |  | 1
R70 | 33* |  | 1
R71 | 27 |  | 1
S1 S2 S3 S4 S5 S6 | Schliesser |  | 6
SP | Speaker |  | 1
VD12 VD13 VD14 VD15 VD16 VD17 VD18 VD19 VD20 | 4148 |  | 9
VT5 | 2N2222 |  | 1

## Блок питания
Позиционное обозначение | Номинал | Прим. | Кол.
C1 | 22n/630v |  | 1
C11 C12 | 2200µ |  | 2
C12 | 2200µ |  | 1
C17 C18 | 10µ |  | 2
C2 C5 C15 C6 C10 | 47µ/25v |  | 5
C3 C4 C8 C9 | 2.2n |  | 4
C7 C13 C14 C16 C19 C20 | 100n |  | 6
F1 | 100mA |  | 1
G
HL1 | Светодиод |  | 1
R1 | 3k |  | 1
R2 | 110k |  | 1
R3 | 10k |  | 1
R4 | 33k |  | 1
R5 | 1k |  | 1
S1 | Сетевой тумблер |  | 1
S2 | Переключатель |  | 1
Tr1 | Трансформатор |  | 1
VD1 VD2 VD3 VD4 | 1N4007 |  | 4
VD5 | TL431 |  | 1
VD6 VD7 | 5V6 |  | 2
VDS1 | Выпрямительный мост |  | 1
VR1 | 7805 |  | 1
VR2 | 79L05 |  | 1