## Analog 4Wire
Позиционное обозначение | Номинал | Тип | Корпус | Прим. | Кол.
C1 | 2.2n |  | SMD 0805 |  | 1
C10 C11 C37 C40 C42 C44 C45 | 10µ/16v | Tantall | SMD B | Tan | 7
C12 C13 C14 C15 C16 C22 C23 C24 C32 C38 C39 C41 C43 C46 C47 C48 C8 C9 | 100n |  | SMD 0805 |  | 18
C25 C26 | 100n |  | SMD 0805 | select | 2
C30 C31 | 100n/250V | К73-17, MKT | 9-11 мм (pin2pin) | select | 2
C17 C18 C6 C7 | 270n/250V | К73-17, MKT | 12-17мм |  | 4
C19 | 470n |  | SMD 0805 |  | 1
C29 C36 | 0.47µ | К73-17, MKT | 10-17 мм |  | 2
C2 | 220p |  | SMD 0805 |  | 1
C20 C27 | 1n |  | SMD 0805 | select | 2
C21 C28 | 9.1n |  | SMD 0805 | select | 2
C3 | 22p |  | SMD 0805 |  | 1
C33 | 220n/250v | MKP, polyprop | 15,25 мм |  | 1
C34 C35 | 1µ0 | К73-17, MKT | 13,5-22 мм |  | 2
C4 | 4.7p |  | SMD 0805 |  | 1
C5 | 100µ/160v |  | Cyl,pin 5,08мм |  | 1
DA1, DA3 | TL081 |  | DIP8-300 |  | 2
DA10 | ICL7135 |  | DIP28-600 |  | 1
DA2 | 74HC4052 |  | DIP16-300 |  | 1
DA4,DA5 | TL084 |  | DIP14-300 |  | 2
DA6 | MAX293 |  | DIP8-300 |  | 1
DA7,DA9 | 4053 |  | DIP16-300 |  | 2
DA8 | TL082 |  | DIP8-300 |  | 1
R1 R17 R18 R45 R46 R60 R61 | 10k |  | SMD 0805 |  | 7
R10 R13 | 5.6M |  | SMD 0805 |  | 2
R11 R12 R19 R20 R26 R43 R47 | 1M |  | SMD 0805 |  | 7
R3 R4 R14 R15 R24 R25 | 1k |  | SMD 0805 |  | 6
R16 R5 | 47 |  | SMD 0805 |  | 2
R2 R53 R54 | 100 |  | SMD 0805 |  | 3
R21 R35 | 100k |  | SMD 0805 |  | 2
R22 R23 R32 R33 R49 R58 | 2k 1% |  | SMD 0805 | 1% select | 6
R27 R28 R36 R37 R8 | 10k 1% |  | SMD 0805 | 1% select | 5
R29 R34 R38 R40 R59 | 4.7k |  | SMD 0805 |  | 5
R30 | 560 |  | SMD 0805 |  | 1
R41 R42 | 49.9k 1% |  | SMD 0805 | 1% select | 2
R44 | 200k |  | SMD 0805 |  | 1
R50 R51 R52 R56 | 20k |  | SMD 0805 |  | 4
R55 R31 R39 R48 R57 | 15k |  | SMD 0805 |  | 5
R6 | 100 1% |  | SMD 0805 | 1% select | 1
R7 | 1k 1% |  | SMD 0805 | 1% select | 1
R9 | 100k 1% |  | SMD 0805 | 1% select | 1
VD1 VD2 | 1N4007 |  | DO-201AD |  | 2
VD10 VD3 VD4 VD5 VD6 VD7 VD9 | LL4148 |  | SOD 80 |  | 7
VD11 | LM385-1.2V |  | TO92 |  | 1
VT1 VT2 VT3 VT4 | MMBT2222A |  | SOT-23 |  | 4

## Циф PIC16F876A
Позиционное обозначение | Номинал | Тип | Корпус | Прим. | Кол.
C49 C50 | 22p |  | SMD 0805 |  | 2
C51 C53 C52 C54 | 100n |  | SMD 0805 |  | 4
C56 ( С_D14) , (C_LCD) | 100n | Ceramic | 5,08 mm |  | 3
C55 | 10µ*16V |  | Cylindr |  | 1
Cr1 | 16 MHz |  |  |  | 1
DD11 | Pic16F876A |  | DIP28-300 |  | 1
DD12 | 74HC390 |  | DIP16-300 |  | 1
DD13 DD14 | 74HC164 |  | DIP14-300 |  | 2
Jmp1 | jumper |  | 2,5 мм |  | 1
LCD | 1602 |  | 75,25*31,1мм | по крепежу | 1
R62 R64 | 4.7k |  | SMD 0805 |  | 2
R63 | 10k |  | SMD 0805 |  | 1
R65 | 56* |  | SMD 0805 |  | 1
R66 | 3k |  | 0,25 W |  | 1
R67 | 8.2k |  | 0,25 W |  | 1
R68 | 1k* |  | 0,25 W |  | 1
R69 | 18k |  | 0,25 W |  | 1
R70 | 33* |  | 0,6W |  | 1
R71 | 27 |  | 0,6W |  | 1
S1 S2 S3 S4 S5 S6 | Schliesser |  |  |  | 6
SP | Speaker |  |  |  | 1
VD12 VD13 | LL4148 |  | SOD 80 |  | 9
VD14 VD15 VD16 VD17 VD18 VD19 VD20 | 1N4148 |  | DO-35 |  | 7
VT5 | MMBT2222A |  | SOT 23 |  | 1

## Блок питания
Позиционное обозначение | Номинал | Прим. | Кол.
C1 | 22n/630v | X2-MKP | 1
C11 C12 | 2200µ | 7,62mm | 2
C17 C18 | 10µ |  | 2
C2 C5 | 47µ/35v |  | 2
C15 C6 C10 | 47µ/63v |  | 3
C3 C4 C8 C9 | 2.2n |  | 4
C7 C13 C14 C16 C19 C20 | 100n | 5,08mm | 6
F1 | 100mA |  | 1
G
HL1 | Светодиод |  | 1
R1 | 3k |  | 1
R2 | 110k |  | 1
R3 | 10k |  | 1
R4 | 33k |  | 1
R5 | 1k |  | 1
S1 | Сетевой тумблер |  | 1
S2 | Переключатель |  | 1
Tr1 | Трансформатор |  | 1
VD1 VD2 VD3 VD4 | 1N4007 |  | 4
VD5 | TL431 | TO92 | 1
VD6 VD7 | 5V6 |  | 2
VDS1 | Выпрямительный мост |  | 1
VR1 | 7805 | TO220+H | 1
VR2 | 79L05 | TO92 | 1
Все детали - "выводные"