## Лист1
Part NO | Input DC | Output AC | Input Curreat | EL area | Operating Temp | Storage Temp
WI EL 1 | 5V±10% | 100Vrms±15% | 80mA MAX | 80 cm2 | -10° C~ 70° C | -30° C~ 80° C
WI EL 2 | 5V±10% | 80Vrms±15% | 60mA MAX | 60 cm2 | -10° C~ 70° C | -30° C~ 80° C
WI EL 3 | 5V±10% | 120Vrms±15% | 100mA MAX | 260 cm2 | -10° C~ 70° C | -30° C~ 80° C
WI EL 4 | 3V±10% | 80Vrms±15% | 10mA MAX | 100 cm2 | -10° C~ 70° C | -30° C~ 80° C
Part NO | Input DC | No Load operating Volt | Input Curreat | Frequency | Operating Temp | Storage Temp
WI CCFL 1 | 5V ± 10% | 550 Vrms | 0,45A MAX | 37,0KHz±5% | -10° C~50° C | -20° C~85° C
WI CCFL 2 | 12V± 10% | 650 Vrms | 0,30A MAX | 37,0KHz±5% | -10° C~50° C | -20° C~85° C
WI CCFL 4 | 5V ± 10% | 850 Vrms | 0,35A MAX | 38,0KHz±5% | -10° C~50° C | -20° C~85° C
WI CCFL 5 | 12V ± 10% | 850 Vrms | 030A MAX | 38,0KHz±5% | -10° C~50° C | -20° C~85° C
WI CCFL 6 | 5V ± 10% | 850 Vrms | 0,46A MAX | 34,0KHz±5% | -10° C~50° C | -20° C~85° C
WI CCFL 7 | 12V ± 10% | 850 Vrms | 0,35A MAX | 34,0KHz±5% | -10° C~50° C | -20° C~85° C